## Výpočet ohřívače
Pomocný výpočet pro určení výkonu dmychadla z potřebného množství horkého vzduchu.
Množství vzduchu za tepla (l/min) |  |  |  |  | 230 |  | Množství vzduchu za studena
Cílová teplota st. Celsia |  |  |  |  | 650
Teplota nasávaného vzduchu st. C |  |  |  |  | 20 |  |  |  | 96.8421 | l/min
Požadovaný statický tlak v kPa |  |  |  |  | 3
Výpočet potřebného topného výkonu.
Topný výkon (kW) | [6 empty] | 1.3422 | kW
Množství vzduchu za studena (l/min) |  |  |  |  | 96.8421 |  | výstup | 230 | l/min při | 650 | stupních Celsia
Cílová teplota st. Celsia |  |  |  |  | 650
Teplota nasávaného vzduchu st. C |  |  |  |  | 20
Použitelné dmychadlo - ohřívač pro uvedený výkon
Výstup | 230 | l/min při | 650 | oC | 1.3422 | kW | Dmych. l/min |  | 96.8421 | 3 | kPa
V seznamu přístrojů jsou červeně zobrazeny údaje, které v rozmezí (0,8 - 1,6) odpovídají hodnotám výpočtu.
| Přístroj |  | 400 V | 400 V | 230 V | 230 V |  |  | l/min při 20 oC | kPa
| HOT JET |  |  |  | 0.45 |  | kW |  | 40 | 1.6
| TRIAC ST, AT |  |  |  | 1.55 |  | kW |  | 120 | 3
| GHIBLI |  |  |  | 1.9 | 2.75 | kW |  | 130 | 1.5
| MISTRÁL 6 SYSTÉM |  |  |  | 2.3 | 3.4 | kW |  | 300 | 2.5
| MISTRÁL 6 SYSTÉM |  |  |  | 4.5 |  | kW |  | 400 | 3
| ELEKTRON ST |  |  |  | 2.3 | 3.4 | kW |  | 210 | 3
| HOTWIND PREMIUM/SYSTÉM |  | 5.4 | 3.7 | 3.7 | 3.1 | kW |  | 550 | 0.2
| VULCANE E |  |  | 10 | 11 |  | kW |  | 950 | 3.1
| FORTE S3 |  |  | 10 | 10 |  | kW |  | 1000 | 1.2
| MINOR |  | Pouze dmychadlo | [5 empty] | 200 | 3
| ROBUST |  | Pouze dmychadlo | [5 empty] | 1200 | 8
| AIRPACK |  | Pouze dmychadlo | [5 empty] | 3500 | 24
| SILENCE |  | Pouze dmychadlo | [5 empty] | 4700 | 1
| ASO |  | Pouze dmychadlo | [5 empty] | 13500 | 1.6
| LE MINI (SENZOR, KIT) |  |  |  | 0.4 | 0.8 | kW |  | Pouze ohřívač vzduchu
| LHS15 (CLASSYS, PREMIUM, SYSTÉM) |  |  |  | 0.8 |  | kW |  | Pouze ohřívač vzduchu
| LHS21S (CLASSIS, PREMIUM, SYSTÉM) |  |  |  | 1 | 2 | kW |  | Pouze ohřívač vzduchu
| LHS21L (CLASSIS, PREMIUM, SYSTÉM) |  |  |  | 3.3 |  | kW |  | Pouze ohřívač vzduchu
| LHS41S/L (CLASSIS, PREMIUM, SYSTÉM) |  |  | 4.4 | 2 | 3.6 | kW |  | Pouze ohřívač vzduchu
| LHS41S/L (CLASSIS, PREMIUM, SYSTÉM) |  | 6 | 8 |  |  | kW |  | Pouze ohřívač vzduchu
| LHS41S/L (CLASSIS, PREMIUM, SYSTÉM) |  | 11 | 16 |  |  | kW |  | Pouze ohřívač vzduchu
| LHS91 |  | 11 | 32 |  |  | kW |  | Pouze ohřívač vzduchu
| LE DF 5000 |  | 4.5 | 7.5 |  |  | kW |  | Pouze ohřívač vzduchu
| LE DF 10000 |  | 5.5 | 11 |  |  | kW |  | Pouze ohřívač vzduchu
| LE DF 10000 |  | 14 | 17 |  |  | kW |  | Pouze ohřívač vzduchu
| LE HT 10000 |  | 11 | 15 |  |  | kW |  | Pouze ohřívač vzduchu
| WELDING PEN |  |  |  |  | 1 | kW |  | Pouze ohřívač vzduchu
| DIODE S, PID |  |  |  | 1.55 | 2 | kW |  | Pouze ohřívač vzduchu
| IGNITER BM4 |  |  |  | 0.6 | 1.1 | kW |  | Zapalovač kotle
| IGNITER BR4 |  |  |  | 1.6 | 3.4 | kW |  | Zapalovač kotle
Rychlost vzduchu ve výstupním profilu
Výstupní profil otvoru obdélník A |  |  | 40 | mm |  |  |  | 31.9444 | m/s | 115 | km/h
|  | xB | 3 | mm
Výstupní průměr |  |  | 26 | mm |  |  |  | 7.2237 | m/s | 26.0054 | km/h
Přepočet výkonu z 380V na 400V v naší el. síti. Topná tělesa mají uvedeno např. 380 - 440V , 5000W - 6700W.
Pak skutečný výkon v naší síti bude.
|  |  | 380 | V | 400 | V
|  | výkon | 5 | kW | výkon | 5.5402 | kW
Poznámky:
Jan REZEK - HYDROISOL, U lomu 3, 373 16, Dobrá Voda u Českých Budějovic. | [7 empty] | Tabulku sestavil ing. Šimák únor 2015.

## Výpočet prodl. kabelu.
[6 empty] | 1 | 10 | O | O6 | 6
| KONTROLA - NÁVRH PRODLUŽOVACÍHO KABELU |  |  |  |  | 1.5 | 14
[6 empty] | 2.5 | 23 |  | 28.0702 | 2.1432
| pro přenos výkonu dvěma dráty 230V (fáze,nula), 400V (fáze1, fáze2). |  |  | Výpočet |  | 4 | 30
| Takto je to u svařovacích přístrojů a automatů LEISTER. |  |  | průřezu drátu |  | 6 | 38 |  | 2.5 | 23
| Ztráta výkonu by neměla přesáhnout 15%. |  |  |  |  | 10 | 56
| Přístroje mají rezervu výkonu, automatická regulace si s tím poradí. |  |  |  |  | 16 | 75
[6 empty] | 25 | 102
| Napětí | Celkový příkon | Délka | Průřez drátu |  | 35 | 125
| [V] | [kW] | [metry] | [mm2] |  | 50 | 158
| 400 | 5.7 | 150 | 2.5 |  | 70 | 200
|  |  | Nepřekračovat proud [A] | 23 |  | 95 | 240
| Po připojení na prodlužovací kabel se takto změní základní parametry. |  |  |  |  | 120 | 280
[6 empty] | 150 | 320
| Napětí na přístroji | Výkon přístroje | Ztráta výkonu | Proud |  | 185 | 360
| [V] | [kW] | [%] | [A] |  | 240 | 430
| 371.6258 | 4.92 | 13.6839 | 13.2392
| Ztrátový výkon v celé |  | Každý metr kabelu
| délce kabelu |  | ohřívá výkon
| [W] |  | [W]
| 375.6507 |  | 2.5043
Kabely se vyrábí v řadě: 1; 1,5; 2,5; 4; 6; 10; 16mm2.
| PŘÍSTROJE | Délka kabelu | Způsob připojení | Kabel | Proud
| trvale připojené | může být v několika kusech |  |  | [A]
| VARIMAT 400V, 5,5kW | 100m | F1,F2 | (4)5 x 2,5mm2 | 11.7
| 2 xTRIAC ST , 2x1,55kW |  | F3,N |  | 12.4
| VARIMAT 400V, 5,5kW | 200m | F1,F2 | (4)5 x 4mm2 | 11.6
| 2 x TRIAC ST , 2x1,55kW |  | F3,N |  | 12.2
| VARIMAT 230V, 4,9kW | 100m | F,N | 3 x 4mm2 | 19.7
| VARIMAT 230V, 4,9kW | 100m | F,N | 3 x 6mm2 | 26.1
1 x TRIAC ST, 1x1,55kW
| VARIMAT 230V, 4,9kW | 150m | F,N | 3 x 6mm2 | 20.3
| VARIMAT 230V, 4,9kW | 200m | F,N | 3 x 10mm2 | 25.8
1 x TRIAC ST, 1x1,55kW
| 2 xTRIAC ST, 2x1,55kW | 100m | F,N | 3 x 2,5mm2 | 12.4
| 2 xTRIAC ST , 2x1,55kW | 200m | F,N | 3 x 4mm2 | 12.2
Jan REZEK - HYDROISOL, U lomu 3, 373 16, Dobrá Voda u Českých Budějovic. |  |  | Tabulku sestavil ing. Šimák únor 2015